## Krycí list
SLEPÝ ROZPOČET
Rozpočet |  | 0 | RTS 2013 | JKSO
Objekt |  | Název objektu |  | SKP
01 |  | Oprava chodníku |  | Měrná jednotka
Stavba |  | Název stavby |  | Počet jednotek
13/006 |  | Šakvice-chod. ul. Nadražní od aut.z. po konec obce |  | Náklady na m.j. | 0
Projektant |  |  |  | Typ rozpočtu
Zpracovatel projektu |  | 0
Objednatel
Dodavatel |  |  |  | Zakázkové číslo | 13/006
Rozpočtoval |  |  |  | Počet listů
ROZPOČTOVÉ NÁKLADY
Základní rozpočtové náklady |  |  | Ostatní rozpočtové náklady
| HSV celkem | 0 | Ztížené výrobní podmínky |  | 0
Z | PSV celkem | 0 | Oborová přirážka |  | 0
R | M práce celkem | 0 | Přesun stavebních kapacit |  | 0
N | M dodávky celkem | 0 | Mimostaveništní doprava |  | 0
ZRN celkem |  | 0 | Zařízení staveniště |  | 0
|  |  | Provoz investora |  | 0
HZS |  | 0 | Kompletační činnost (IČD) |  | 0
ZRN+HZS |  | 0 | Ostatní náklady neuvedené |  | 0
ZRN+ost.náklady+HZS |  | 0 | Ostatní náklady celkem |  | 0
Vypracoval |  |  | Za zhotovitele | Za objednatele
Jméno : |  |  | Jméno : | Jméno :
Datum : |  |  | Datum : | Datum :
Podpis : |  |  | Podpis: | Podpis:
Základ pro DPH |  | 21 | % | 0
DPH |  | 21 | % | 0
Základ pro DPH |  | 0 | % | 0
DPH |  | 0 | % | 0
CENA ZA OBJEKT CELKEM |  |  |  | 0
Poznámka :

## Rekapitulace
Stavba : |  | 13/006 Šakvice-chod. ul. Nadražní od aut.z. po konec obce |  |  | Rozpočet :
Objekt : |  | 01 Oprava chodníku |  |  | RTS 2013
REKAPITULACE STAVEBNÍCH DÍLŮ
| Stavební díl |  | HSV | PSV | Dodávka | Montáž | HZS
1 | Zemní práce |  | 0 | 0 | 0 | 0 | 0
5 | Komunikace |  | 0 | 0 | 0 | 0 | 0
91 | Doplňující práce na komunikaci |  | 0 | 0 | 0 | 0 | 0
96 | Bourání konstrukcí |  | 0 | 0 | 0 | 0 | 0
97 | Prorážení otvorů |  | 0 | 0 | 0 | 0 | 0
99 | Staveništní přesun hmot |  | 0 | 0 | 0 | 0 | 0
M46 | Zemní práce při montážích |  | 0 | 0 | 0 | 0 | 0
| CELKEM OBJEKT |  | 0 | 0 | 0 | 0 | 0
VEDLEJŠÍ ROZPOČTOVÉ NÁKLADY
Název VRN |  |  | Kč | % | Základna |  | Kč
Ztížené výrobní podmínky |  |  |  |  | 0 |  | 0 | 0
Oborová přirážka |  |  |  |  | 0 |  | 0 | 0
Přesun stavebních kapacit |  |  |  |  | 0 |  | 0 | 0
Mimostaveništní doprava |  |  |  |  | 0 |  | 0 | 0
Zařízení staveniště |  |  |  |  | 0 |  | 0 | 1
Provoz investora |  |  |  |  | 0 |  | 0 | 1
Kompletační činnost (IČD) |  |  |  |  | 0 |  | 0 | 2
Rezerva rozpočtu |  |  |  |  | 0 |  | 0 | 2
| CELKEM VRN |  |  |  |  | 0

## Položky
Slepý rozpočet
Stavba : |  | 13/006 Šakvice-chod. ul. Nadražní od aut.z. po konec obce |  | Rozpočet: | 0
Objekt : |  | 01 Oprava chodníku |  | RTS 2013
P.č. | Číslo položky | Název položky | MJ | množství | cena / MJ | celkem (Kč)
Díl: | 1 | Zemní práce | [5 empty] | 1
1 | 113106121R00 | Rozebrání dlažeb z betonových dlaždic na sucho | m2 | 221.65 | 0 | 0 |  | 2 | 1 | 1 | 1 | 1 | 0 | 0 | 0 | 0 | 0 | 1 | 1 | 0
|  | č.p.262:24*1,5 |  | 36 |  |  | č.p.262:24*1,5
|  | č.p.Pavlíčkovi: |  | 0 |  |  | č.p.Pavlíčkovi:
|  | č.p.448:17*1,5 |  | 25.5 |  |  | č.p.448:17*1,5
|  | č.p.obecní pozemek: |  | 0 |  |  | č.p.obecní pozemek:
|  | č.p.472:9*1,5 |  | 13.5 |  |  | č.p.472:9*1,5
|  | č.p.350: |  | 0 |  |  | č.p.350:
|  | č.p.337:20*1,5 |  | 30 |  |  | č.p.337:20*1,5
|  | č.p.318:21*1,5 |  | 31.5 |  |  | č.p.318:21*1,5
|  | č.p.ubytování v soukromí: |  | 0 |  |  | č.p.ubytování v soukromí:
|  | č.p.328: |  | 0 |  |  | č.p.328:
|  | č.p.321: |  | 0 |  |  | č.p.321:
|  | č.p.505: |  | 0 |  |  | č.p.505:
|  | č.p.352:23*1,5 |  | 34.5 |  |  | č.p.352:23*1,5
|  | č.p.365:28,15 |  | 28.15 |  |  | č.p.365:28,15
|  | č.p.Hladky: |  | 0 |  |  | č.p.Hladky:
|  | č.p.433:7*1,5 |  | 10.5 |  |  | č.p.433:7*1,5
|  | č.p.347:8*1,5 |  | 12 |  |  | č.p.347:8*1,5
|  | č.p.356: |  | 0 |  |  | č.p.356:
2 | 113204111R00 | Vytrhání obrub záhonových | m | 125 | 0 | 0 |  | 2 | 1 | 1 | 1 | 1 | 0 | 0 | 0 | 0 | 0 | 1 | 1 | 0
|  | č.p.262: |  | 0 |  |  | č.p.262:
|  | č.p.Pavlíčkovi: |  | 0 |  |  | č.p.Pavlíčkovi:
|  | č.p.448:17 |  | 17 |  |  | č.p.448:17
|  | č.p.obecní pozemek: |  | 0 |  |  | č.p.obecní pozemek:
|  | č.p.472:9 |  | 9 |  |  | č.p.472:9
|  | č.p.350: |  | 0 |  |  | č.p.350:
|  | č.p.337:16 |  | 16 |  |  | č.p.337:16
|  | č.p.318:17 |  | 17 |  |  | č.p.318:17
|  | č.p.ubytování v soukromí: |  | 0 |  |  | č.p.ubytování v soukromí:
|  | č.p.328: |  | 0 |  |  | č.p.328:
|  | č.p.321: |  | 0 |  |  | č.p.321:
|  | č.p.505: |  | 0 |  |  | č.p.505:
|  | č.p.352:23 |  | 23 |  |  | č.p.352:23
|  | č.p.365:28 |  | 28 |  |  | č.p.365:28
|  | č.p.Hladky: |  | 0 |  |  | č.p.Hladky:
|  | č.p.433:7 |  | 7 |  |  | č.p.433:7
|  | č.p.347:8 |  | 8 |  |  | č.p.347:8
|  | č.p.356: |  | 0 |  |  | č.p.356:
3 | 122202201R00 | Odkopávky pro silnice v hor. 3 do 100 m3 | m3 | 235.62 | 0 | 0 |  | 2 | 1 | 1 | 1 | 1 | 0 | 0 | 0 | 0 | 0 | 1 | 1 | 0
|  | č.p.262:24*1,8*0,35 |  | 15.12 |  |  | č.p.262:24*1,8*0,35
|  | č.p.Pavlíčkovi: |  | 0 |  |  | č.p.Pavlíčkovi:
|  | č.p.448:17*1,8*0,35 |  | 10.71 |  |  | č.p.448:17*1,8*0,35
|  | č.p.obecní pozemek:30*1,8*0,35 |  | 18.9 |  |  | č.p.obecní pozemek:30*1,8*0,35
|  | č.p.472:25*1,8*0,35 |  | 15.75 |  |  | č.p.472:25*1,8*0,35
|  | č.p.350:75*1,8*0,35 |  | 47.25 |  |  | č.p.350:75*1,8*0,35
|  | č.p.337:20*1,8*0,35 |  | 12.6 |  |  | č.p.337:20*1,8*0,35
|  | č.p.318:21*1,8*0,35 |  | 13.23 |  |  | č.p.318:21*1,8*0,35
|  | č.p.ubytování v soukromí:23*1,8*0,35 |  | 14.49 |  |  | č.p.ubytování v soukromí:23*1,8*0,35
|  | č.p.328:14*1,8*0,35 |  | 8.82 |  |  | č.p.328:14*1,8*0,35
|  | č.p.321:12*1,8*0,35 |  | 7.56 |  |  | č.p.321:12*1,8*0,35
|  | č.p.505:18*1,8*0,35 |  | 11.34 |  |  | č.p.505:18*1,8*0,35
|  | č.p.352:23*1,8*0,35 |  | 14.49 |  |  | č.p.352:23*1,8*0,35
|  | č.p.365:28*1,8*0,35 |  | 17.64 |  |  | č.p.365:28*1,8*0,35
|  | č.p.Hladky: |  | 0 |  |  | č.p.Hladky:
|  | č.p.433:11*1,8*0,35 |  | 6.93 |  |  | č.p.433:11*1,8*0,35
|  | č.p.347:12*1,8*0,35 |  | 7.56 |  |  | č.p.347:12*1,8*0,35
|  | č.p.356:21*1,8*0,35 |  | 13.23 |  |  | č.p.356:21*1,8*0,35
4 | 122202209R00 | Příplatek za lepivost - odkop. pro silnice v hor.3 | m3 | 235.62 | 0 | 0 |  | 2 | 1 | 1 | 1 | 1 | 0 | 0 | 0 | 0 | 0 | 1 | 1 | 0
|  | č.p.262:24*1,8*0,35 |  | 15.12 |  |  | č.p.262:24*1,8*0,35
|  | č.p.Pavlíčkovi: |  | 0 |  |  | č.p.Pavlíčkovi:
|  | č.p.448:17*1,8*0,35 |  | 10.71 |  |  | č.p.448:17*1,8*0,35
|  | č.p.obecní pozemek:30*1,8*0,35 |  | 18.9 |  |  | č.p.obecní pozemek:30*1,8*0,35
|  | č.p.472:25*1,8*0,35 |  | 15.75 |  |  | č.p.472:25*1,8*0,35
|  | č.p.350:75*1,8*0,35 |  | 47.25 |  |  | č.p.350:75*1,8*0,35
|  | č.p.337:20*1,8*0,35 |  | 12.6 |  |  | č.p.337:20*1,8*0,35
|  | č.p.318:21*1,8*0,35 |  | 13.23 |  |  | č.p.318:21*1,8*0,35
|  | č.p.ubytování v soukromí:23*1,8*0,35 |  | 14.49 |  |  | č.p.ubytování v soukromí:23*1,8*0,35
|  | č.p.328:14*1,8*0,35 |  | 8.82 |  |  | č.p.328:14*1,8*0,35
|  | č.p.321:12*1,8*0,35 |  | 7.56 |  |  | č.p.321:12*1,8*0,35
|  | č.p.505:18*1,8*0,35 |  | 11.34 |  |  | č.p.505:18*1,8*0,35
|  | č.p.352:23*1,8*0,35 |  | 14.49 |  |  | č.p.352:23*1,8*0,35
|  | č.p.365:28*1,8*0,35 |  | 17.64 |  |  | č.p.365:28*1,8*0,35
|  | č.p.Hladky: |  | 0 |  |  | č.p.Hladky:
|  | č.p.433:11*1,8*0,35 |  | 6.93 |  |  | č.p.433:11*1,8*0,35
|  | č.p.347:12*1,8*0,35 |  | 7.56 |  |  | č.p.347:12*1,8*0,35
|  | č.p.356:21*1,8*0,35 |  | 13.23 |  |  | č.p.356:21*1,8*0,35
5 | 130001101R00 | Příplatek za ztížené hloubení v blízkosti vedení | m3 | 235.62 | 0 | 0 |  | 2 | 1 | 1 | 1 | 1 | 0 | 0 | 0 | 0 | 0 | 1 | 1 | 0
|  | č.p.262:24*1,8*0,35 |  | 15.12 |  |  | č.p.262:24*1,8*0,35
|  | č.p.Pavlíčkovi: |  | 0 |  |  | č.p.Pavlíčkovi:
|  | č.p.448:17*1,8*0,35 |  | 10.71 |  |  | č.p.448:17*1,8*0,35
|  | č.p.obecní pozemek:30*1,8*0,35 |  | 18.9 |  |  | č.p.obecní pozemek:30*1,8*0,35
|  | č.p.472:25*1,8*0,35 |  | 15.75 |  |  | č.p.472:25*1,8*0,35
|  | č.p.350:75*1,8*0,35 |  | 47.25 |  |  | č.p.350:75*1,8*0,35
|  | č.p.337:20*1,8*0,35 |  | 12.6 |  |  | č.p.337:20*1,8*0,35
|  | č.p.318:21*1,8*0,35 |  | 13.23 |  |  | č.p.318:21*1,8*0,35
|  | č.p.ubytování v soukromí:23*1,8*0,35 |  | 14.49 |  |  | č.p.ubytování v soukromí:23*1,8*0,35
|  | č.p.328:14*1,8*0,35 |  | 8.82 |  |  | č.p.328:14*1,8*0,35
|  | č.p.321:12*1,8*0,35 |  | 7.56 |  |  | č.p.321:12*1,8*0,35
|  | č.p.505:18*1,8*0,35 |  | 11.34 |  |  | č.p.505:18*1,8*0,35
|  | č.p.352:23*1,8*0,35 |  | 14.49 |  |  | č.p.352:23*1,8*0,35
|  | č.p.365:28*1,8*0,35 |  | 17.64 |  |  | č.p.365:28*1,8*0,35
|  | č.p.Hladky: |  | 0 |  |  | č.p.Hladky:
|  | č.p.433:11*1,8*0,35 |  | 6.93 |  |  | č.p.433:11*1,8*0,35
|  | č.p.347:12*1,8*0,35 |  | 7.56 |  |  | č.p.347:12*1,8*0,35
|  | č.p.356:21*1,8*0,35 |  | 13.23 |  |  | č.p.356:21*1,8*0,35
6 | 162301102R00 | Vodorovné přemístění výkopku z hor.1-4 do 1000 m | m3 | 235.62 | 0 | 0 |  | 2 | 1 | 1 | 1 | 1 | 0 | 0 | 0 | 0 | 0 | 1 | 1 | 0
|  | č.p.262:24*1,8*0,35 |  | 15.12 |  |  | č.p.262:24*1,8*0,35
|  | č.p.Pavlíčkovi: |  | 0 |  |  | č.p.Pavlíčkovi:
|  | č.p.448:17*1,8*0,35 |  | 10.71 |  |  | č.p.448:17*1,8*0,35
|  | č.p.obecní pozemek:30*1,8*0,35 |  | 18.9 |  |  | č.p.obecní pozemek:30*1,8*0,35
|  | č.p.472:25*1,8*0,35 |  | 15.75 |  |  | č.p.472:25*1,8*0,35
|  | č.p.350:75*1,8*0,35 |  | 47.25 |  |  | č.p.350:75*1,8*0,35
|  | č.p.337:20*1,8*0,35 |  | 12.6 |  |  | č.p.337:20*1,8*0,35
|  | č.p.318:21*1,8*0,35 |  | 13.23 |  |  | č.p.318:21*1,8*0,35
|  | č.p.ubytování v soukromí:23*1,8*0,35 |  | 14.49 |  |  | č.p.ubytování v soukromí:23*1,8*0,35
|  | č.p.328:14*1,8*0,35 |  | 8.82 |  |  | č.p.328:14*1,8*0,35
|  | č.p.321:12*1,8*0,35 |  | 7.56 |  |  | č.p.321:12*1,8*0,35
|  | č.p.505:18*1,8*0,35 |  | 11.34 |  |  | č.p.505:18*1,8*0,35
|  | č.p.352:23*1,8*0,35 |  | 14.49 |  |  | č.p.352:23*1,8*0,35
|  | č.p.365:28*1,8*0,35 |  | 17.64 |  |  | č.p.365:28*1,8*0,35
|  | č.p.Hladky: |  | 0 |  |  | č.p.Hladky:
|  | č.p.433:11*1,8*0,35 |  | 6.93 |  |  | č.p.433:11*1,8*0,35
|  | č.p.347:12*1,8*0,35 |  | 7.56 |  |  | č.p.347:12*1,8*0,35
|  | č.p.356:21*1,8*0,35 |  | 13.23 |  |  | č.p.356:21*1,8*0,35
7 | 171201201R00 | Uložení sypaniny na skládku | m3 | 235.62 | 0 | 0 |  | 2 | 1 | 1 | 1 | 1 | 0 | 0 | 0 | 0 | 0 | 1 | 1 | 0
|  | č.p.262:24*1,8*0,35 |  | 15.12 |  |  | č.p.262:24*1,8*0,35
|  | č.p.Pavlíčkovi: |  | 0 |  |  | č.p.Pavlíčkovi:
|  | č.p.448:17*1,8*0,35 |  | 10.71 |  |  | č.p.448:17*1,8*0,35
|  | č.p.obecní pozemek:30*1,8*0,35 |  | 18.9 |  |  | č.p.obecní pozemek:30*1,8*0,35
|  | č.p.472:25*1,8*0,35 |  | 15.75 |  |  | č.p.472:25*1,8*0,35
|  | č.p.350:75*1,8*0,35 |  | 47.25 |  |  | č.p.350:75*1,8*0,35
|  | č.p.337:20*1,8*0,35 |  | 12.6 |  |  | č.p.337:20*1,8*0,35
|  | č.p.318:21*1,8*0,35 |  | 13.23 |  |  | č.p.318:21*1,8*0,35
|  | č.p.ubytování v soukromí:23*1,8*0,35 |  | 14.49 |  |  | č.p.ubytování v soukromí:23*1,8*0,35
|  | č.p.328:14*1,8*0,35 |  | 8.82 |  |  | č.p.328:14*1,8*0,35
|  | č.p.321:12*1,8*0,35 |  | 7.56 |  |  | č.p.321:12*1,8*0,35
|  | č.p.505:18*1,8*0,35 |  | 11.34 |  |  | č.p.505:18*1,8*0,35
|  | č.p.352:23*1,8*0,35 |  | 14.49 |  |  | č.p.352:23*1,8*0,35
|  | č.p.365:28*1,8*0,35 |  | 17.64 |  |  | č.p.365:28*1,8*0,35
|  | č.p.Hladky: |  | 0 |  |  | č.p.Hladky:
|  | č.p.433:11*1,8*0,35 |  | 6.93 |  |  | č.p.433:11*1,8*0,35
|  | č.p.347:12*1,8*0,35 |  | 7.56 |  |  | č.p.347:12*1,8*0,35
|  | č.p.356:21*1,8*0,35 |  | 13.23 |  |  | č.p.356:21*1,8*0,35
8 | 181101102R00 | Úprava pláně v zářezech v hor. 1-4, se zhutněním | m2 | 673.2 | 0 | 0 |  | 2 | 1 | 1 | 1 | 1 | 0 | 0 | 0 | 0 | 0 | 1 | 1 | 0
|  | č.p.262:24*1,8 |  | 43.2 |  |  | č.p.262:24*1,8
|  | č.p.Pavlíčkovi: |  | 0 |  |  | č.p.Pavlíčkovi:
|  | č.p.448:17*1,8 |  | 30.6 |  |  | č.p.448:17*1,8
|  | č.p.obecní pozemek:30*1,8 |  | 54 |  |  | č.p.obecní pozemek:30*1,8
|  | č.p.472:25*1,8 |  | 45 |  |  | č.p.472:25*1,8
|  | č.p.350:75*1,8 |  | 135 |  |  | č.p.350:75*1,8
|  | č.p.337:20*1,8 |  | 36 |  |  | č.p.337:20*1,8
|  | č.p.318:21*1,8 |  | 37.8 |  |  | č.p.318:21*1,8
|  | č.p.ubytování v soukromí:23*1,8 |  | 41.4 |  |  | č.p.ubytování v soukromí:23*1,8
|  | č.p.328:14*1,8 |  | 25.2 |  |  | č.p.328:14*1,8
|  | č.p.321:12*1,8 |  | 21.6 |  |  | č.p.321:12*1,8
|  | č.p.505:18*1,8 |  | 32.4 |  |  | č.p.505:18*1,8
|  | č.p.352:23*1,8 |  | 41.4 |  |  | č.p.352:23*1,8
|  | č.p.365:28*1,8 |  | 50.4 |  |  | č.p.365:28*1,8
|  | č.p.Hladky: |  | 0 |  |  | č.p.Hladky:
|  | č.p.433:11*1,8 |  | 19.8 |  |  | č.p.433:11*1,8
|  | č.p.347:12*1,8 |  | 21.6 |  |  | č.p.347:12*1,8
|  | č.p.356:21*1,8 |  | 37.8 |  |  | č.p.356:21*1,8
| Celkem za | 1 Zemní práce |  |  |  | 0 |  | 4 |  |  |  |  | 0 | 0 | 0 | 0 | 0
Díl: | 5 | Komunikace | [5 empty] | 1
9 | 564762111R00 | Podklad z kam.drceného 0-63 s výplň.kamen. 20 cm | m2 | 673.2 | 0 | 0 |  | 2 | 1 | 1 | 1 | 1 | 0 | 0 | 0 | 0 | 0 | 1 | 1 | 0.48574
|  | č.p.262:24*1,8 |  | 43.2 |  |  | č.p.262:24*1,8
|  | č.p.Pavlíčkovi: |  | 0 |  |  | č.p.Pavlíčkovi:
|  | č.p.448:17*1,8 |  | 30.6 |  |  | č.p.448:17*1,8
|  | č.p.obecní pozemek:30*1,8 |  | 54 |  |  | č.p.obecní pozemek:30*1,8
|  | č.p.472:25*1,8 |  | 45 |  |  | č.p.472:25*1,8
|  | č.p.350:75*1,8 |  | 135 |  |  | č.p.350:75*1,8
|  | č.p.337:20*1,8 |  | 36 |  |  | č.p.337:20*1,8
|  | č.p.318:21*1,8 |  | 37.8 |  |  | č.p.318:21*1,8
|  | č.p.ubytování v soukromí:23*1,8 |  | 41.4 |  |  | č.p.ubytování v soukromí:23*1,8
|  | č.p.328:14*1,8 |  | 25.2 |  |  | č.p.328:14*1,8
|  | č.p.321:12*1,8 |  | 21.6 |  |  | č.p.321:12*1,8
|  | č.p.505:18*1,8 |  | 32.4 |  |  | č.p.505:18*1,8
|  | č.p.352:23*1,8 |  | 41.4 |  |  | č.p.352:23*1,8
|  | č.p.365:28*1,8 |  | 50.4 |  |  | č.p.365:28*1,8
|  | č.p.Hladky: |  | 0 |  |  | č.p.Hladky:
|  | č.p.433:11*1,8 |  | 19.8 |  |  | č.p.433:11*1,8
|  | č.p.347:12*1,8 |  | 21.6 |  |  | č.p.347:12*1,8
|  | č.p.356:21*1,8 |  | 37.8 |  |  | č.p.356:21*1,8
10 | 596215021R00 | Kladení zámkové dlažby tl. 6 cm do drtě tl. 4 cm | m2 | 483 | 0 | 0 |  | 2 | 1 | 1 | 1 | 1 | 0 | 0 | 0 | 0 | 0 | 1 | 1 | 0.0739
|  | č.p.262:20*1,5 |  | 30 |  |  | č.p.262:20*1,5
|  | č.p.Pavlíčkovi: |  | 0 |  |  | č.p.Pavlíčkovi:
|  | č.p.448:13*1,5 |  | 19.5 |  |  | č.p.448:13*1,5
|  | č.p.obecní pozemek:30*1,5 |  | 45 |  |  | č.p.obecní pozemek:30*1,5
|  | č.p.472:21*1,5 |  | 31.5 |  |  | č.p.472:21*1,5
|  | č.p.350:71*1,5 |  | 106.5 |  |  | č.p.350:71*1,5
|  | č.p.337:16*1,5 |  | 24 |  |  | č.p.337:16*1,5
|  | č.p.318:17*1,5 |  | 25.5 |  |  | č.p.318:17*1,5
|  | č.p.ubytování v soukromí:19*1,5 |  | 28.5 |  |  | č.p.ubytování v soukromí:19*1,5
|  | č.p.328:10*1,5 |  | 15 |  |  | č.p.328:10*1,5
|  | č.p.321:12*1,5 |  | 18 |  |  | č.p.321:12*1,5
|  | č.p.505:14*1,5 |  | 21 |  |  | č.p.505:14*1,5
|  | č.p.352:19*1,5 |  | 28.5 |  |  | č.p.352:19*1,5
|  | č.p.365:24*1,5 |  | 36 |  |  | č.p.365:24*1,5
|  | č.p.Hladky: |  | 0 |  |  | č.p.Hladky:
|  | č.p.433:11*1,5 |  | 16.5 |  |  | č.p.433:11*1,5
|  | č.p.347:8*1,5 |  | 12 |  |  | č.p.347:8*1,5
|  | č.p.356:17*1,5 |  | 25.5 |  |  | č.p.356:17*1,5
11 | 596245021R00 | Kladení zámkové dlažby tl. 6 cm do MC tl. 4 cm | m2 | 78 | 0 | 0 |  | 2 | 1 | 1 | 1 | 1 | 0 | 0 | 0 | 0 | 0 | 1 | 1 | 0.11931
|  | č.p.262:4*1,5 |  | 6 |  |  | č.p.262:4*1,5
|  | č.p.Pavlíčkovi: |  | 0 |  |  | č.p.Pavlíčkovi:
|  | č.p.448:4*1,5 |  | 6 |  |  | č.p.448:4*1,5
|  | č.p.obecní pozemek: |  | 0 |  |  | č.p.obecní pozemek:
|  | č.p.472:4*1,5 |  | 6 |  |  | č.p.472:4*1,5
|  | č.p.350:4*1,5 |  | 6 |  |  | č.p.350:4*1,5
|  | č.p.337:4*1,5 |  | 6 |  |  | č.p.337:4*1,5
|  | č.p.318:4*1,5 |  | 6 |  |  | č.p.318:4*1,5
|  | č.p.ubytování v soukromí:4*1,5 |  | 6 |  |  | č.p.ubytování v soukromí:4*1,5
|  | č.p.328:4*1,5 |  | 6 |  |  | č.p.328:4*1,5
|  | č.p.321: |  | 0 |  |  | č.p.321:
|  | č.p.505:4*1,5 |  | 6 |  |  | č.p.505:4*1,5
|  | č.p.352:4*1,5 |  | 6 |  |  | č.p.352:4*1,5
|  | č.p.365:4*1,5 |  | 6 |  |  | č.p.365:4*1,5
|  | č.p.Hladky: |  | 0 |  |  | č.p.Hladky:
|  | č.p.433: |  | 0 |  |  | č.p.433:
|  | č.p.347:4*1,5 |  | 6 |  |  | č.p.347:4*1,5
|  | č.p.356:4*1,5 |  | 6 |  |  | č.p.356:4*1,5
12 | 59248010 | Dlažba zámková 20/10/6II přírodní parketa | m2 | 561 | 0 | 0 |  | 2 | 12 | 0 | 1 | 1 | 0 | 0 | 0 | 0 | 0 | 12 | 0 | 0.184
|  | č.p.262:24*1,5 |  | 36 |  |  | č.p.262:24*1,5
|  | č.p.Pavlíčkovi: |  | 0 |  |  | č.p.Pavlíčkovi:
|  | č.p.448:17*1,5 |  | 25.5 |  |  | č.p.448:17*1,5
|  | č.p.obecní pozemek:30*1,5 |  | 45 |  |  | č.p.obecní pozemek:30*1,5
|  | č.p.472:25*1,5 |  | 37.5 |  |  | č.p.472:25*1,5
|  | č.p.350:75*1,5 |  | 112.5 |  |  | č.p.350:75*1,5
|  | č.p.337:20*1,5 |  | 30 |  |  | č.p.337:20*1,5
|  | č.p.318:21*1,5 |  | 31.5 |  |  | č.p.318:21*1,5
|  | č.p.ubytování v soukromí:23*1,5 |  | 34.5 |  |  | č.p.ubytování v soukromí:23*1,5
|  | č.p.328:14*1,5 |  | 21 |  |  | č.p.328:14*1,5
|  | č.p.321:12*1,5 |  | 18 |  |  | č.p.321:12*1,5
|  | č.p.505:18*1,5 |  | 27 |  |  | č.p.505:18*1,5
|  | č.p.352:23*1,5 |  | 34.5 |  |  | č.p.352:23*1,5
|  | č.p.365:28*1,5 |  | 42 |  |  | č.p.365:28*1,5
|  | č.p.Hladky: |  | 0 |  |  | č.p.Hladky:
|  | č.p.433:11*1,5 |  | 16.5 |  |  | č.p.433:11*1,5
|  | č.p.347:12*1,5 |  | 18 |  |  | č.p.347:12*1,5
|  | č.p.356:21*1,5 |  | 31.5 |  |  | č.p.356:21*1,5
| Celkem za | 5 Komunikace |  |  |  | 0 |  | 4 |  |  |  |  | 0 | 0 | 0 | 0 | 0
Díl: | 91 | Doplňující práce na komunikaci | [5 empty] | 1
13 | 916331111U00 | Osaz zahradní obrubník beton včetně obrubníku zahradního barva přírodní | m | 333 | 0 | 0 |  | 2 | 1 | 1 | 1 | 1 | 0 | 0 | 0 | 0 | 0 | 1 | 1 | 0
|  | č.p.262:4 |  | 4 |  |  | č.p.262:4
|  | č.p.Pavlíčkovi: |  | 0 |  |  | č.p.Pavlíčkovi:
|  | č.p.448:17 |  | 17 |  |  | č.p.448:17
|  | č.p.obecní pozemek:30 |  | 30 |  |  | č.p.obecní pozemek:30
|  | č.p.472:8 |  | 8 |  |  | č.p.472:8
|  | č.p.350:75 |  | 75 |  |  | č.p.350:75
|  | č.p.337:20 |  | 20 |  |  | č.p.337:20
|  | č.p.318:21 |  | 21 |  |  | č.p.318:21
|  | č.p.ubytování v soukromí:23 |  | 23 |  |  | č.p.ubytování v soukromí:23
|  | č.p.328:14 |  | 14 |  |  | č.p.328:14
|  | č.p.321:12 |  | 12 |  |  | č.p.321:12
|  | č.p.505:18 |  | 18 |  |  | č.p.505:18
|  | č.p.352:23 |  | 23 |  |  | č.p.352:23
|  | č.p.365:28 |  | 28 |  |  | č.p.365:28
|  | č.p.Hladky: |  | 0 |  |  | č.p.Hladky:
|  | č.p.433:11 |  | 11 |  |  | č.p.433:11
|  | č.p.347:8 |  | 8 |  |  | č.p.347:8
|  | č.p.356:21 |  | 21 |  |  | č.p.356:21
14 | 916562131U00 | Obruba+odvodnění ACO-DRAIN | m | 6 | 0 | 0 |  | 2 | 1 | 1 | 1 | 1 | 0 | 0 | 0 | 0 | 0 | 1 | 1 | 0.19149
|  | č.p.262:1,5 |  | 1.5 |  |  | č.p.262:1,5
|  | č.p.Pavlíčkovi: |  | 0 |  |  | č.p.Pavlíčkovi:
|  | č.p.448: |  | 0 |  |  | č.p.448:
|  | č.p.obecní pozemek: |  | 0 |  |  | č.p.obecní pozemek:
|  | č.p.472: |  | 0 |  |  | č.p.472:
|  | č.p.350: |  | 0 |  |  | č.p.350:
|  | č.p.337: |  | 0 |  |  | č.p.337:
|  | č.p.318:1,5 |  | 1.5 |  |  | č.p.318:1,5
|  | č.p.ubytování v soukromí:1,5 |  | 1.5 |  |  | č.p.ubytování v soukromí:1,5
|  | č.p.328: |  | 0 |  |  | č.p.328:
|  | č.p.321:1,5 |  | 1.5 |  |  | č.p.321:1,5
|  | č.p.505: |  | 0 |  |  | č.p.505:
|  | č.p.352: |  | 0 |  |  | č.p.352:
|  | č.p.365: |  | 0 |  |  | č.p.365:
|  | č.p.Hladky: |  | 0 |  |  | č.p.Hladky:
|  | č.p.433: |  | 0 |  |  | č.p.433:
|  | č.p.347: |  | 0 |  |  | č.p.347:
|  | č.p.356: |  | 0 |  |  | č.p.356:
| Celkem za | 91 Doplňující práce na komunikaci |  |  |  | 0 |  | 4 |  |  |  |  | 0 | 0 | 0 | 0 | 0
Díl: | 96 | Bourání konstrukcí | [5 empty] | 1
15 | 979093111R00 | Uložení suti na skládku bez zhutnění | t | 35.5877 | 0 | 0 |  | 2 | 8 | 0 | 3 | 1 | 0 | 0 | 0 | 0 | 0 | 8 | 0 | 0
| Celkem za | 96 Bourání konstrukcí |  |  |  | 0 |  | 4 |  |  |  |  | 0 | 0 | 0 | 0 | 0
Díl: | 97 | Prorážení otvorů | [5 empty] | 1
16 | 979083112R00 | Vodorovné přemístění suti na skládku do 1000 m | t | 35.5877 | 0 | 0 |  | 2 | 8 | 0 | 3 | 1 | 0 | 0 | 0 | 0 | 0 | 8 | 0 | 0
| Celkem za | 97 Prorážení otvorů |  |  |  | 0 |  | 4 |  |  |  |  | 0 | 0 | 0 | 0 | 0
Díl: | 99 | Staveništní přesun hmot | [5 empty] | 1
17 | 998223011R00 | Přesun hmot, pozemní komunikace, kryt dlážděný | t | 476.373 | 0 | 0 |  | 2 | 7 | 1 | 2 | 1 | 0 | 0 | 0 | 0 | 0 | 7 | 1 | 0
| Celkem za | 99 Staveništní přesun hmot |  |  |  | 0 |  | 4 |  |  |  |  | 0 | 0 | 0 | 0 | 0
Díl: | M46 | Zemní práce při montážích | [5 empty] | 1
18 | 460010025U00 | Vytyčení inženýrská síť zástavba | m | 374 | 0 | 0 |  | 2 | 1 | 9 | 9 | 4 | 0 | 0 | 0 | 0 | 0 | 1 | 9 | 0.0099
|  | č.p.262:24 |  | 24 |  |  | č.p.262:24
|  | č.p.Pavlíčkovi: |  | 0 |  |  | č.p.Pavlíčkovi:
|  | č.p.448:17 |  | 17 |  |  | č.p.448:17
|  | č.p.obecní pozemek:30 |  | 30 |  |  | č.p.obecní pozemek:30
|  | č.p.472:25 |  | 25 |  |  | č.p.472:25
|  | č.p.350:75 |  | 75 |  |  | č.p.350:75
|  | č.p.337:20 |  | 20 |  |  | č.p.337:20
|  | č.p.318:21 |  | 21 |  |  | č.p.318:21
|  | č.p.ubytování v soukromí:23 |  | 23 |  |  | č.p.ubytování v soukromí:23
|  | č.p.328:14 |  | 14 |  |  | č.p.328:14
|  | č.p.321:12 |  | 12 |  |  | č.p.321:12
|  | č.p.505:18 |  | 18 |  |  | č.p.505:18
|  | č.p.352:23 |  | 23 |  |  | č.p.352:23
|  | č.p.365:28 |  | 28 |  |  | č.p.365:28
|  | č.p.Hladky: |  | 0 |  |  | č.p.Hladky:
|  | č.p.433:11 |  | 11 |  |  | č.p.433:11
|  | č.p.347:12 |  | 12 |  |  | č.p.347:12
|  | č.p.356:21 |  | 21 |  |  | č.p.356:21
19 | 460650175U00 | Očištění beton dlaždice čtyřhranná | m2 | 221.65 | 0 | 0 |  | 2 | 1 | 9 | 9 | 4 | 0 | 0 | 0 | 0 | 0 | 1 | 9 | 0
|  | č.p.262:24*1,5 |  | 36 |  |  | č.p.262:24*1,5
|  | č.p.Pavlíčkovi: |  | 0 |  |  | č.p.Pavlíčkovi:
|  | č.p.448:17*1,5 |  | 25.5 |  |  | č.p.448:17*1,5
|  | č.p.obecní pozemek: |  | 0 |  |  | č.p.obecní pozemek:
|  | č.p.472:9*1,5 |  | 13.5 |  |  | č.p.472:9*1,5
|  | č.p.350: |  | 0 |  |  | č.p.350:
|  | č.p.337:20*1,5 |  | 30 |  |  | č.p.337:20*1,5
|  | č.p.318:21*1,5 |  | 31.5 |  |  | č.p.318:21*1,5
|  | č.p.ubytování v soukromí: |  | 0 |  |  | č.p.ubytování v soukromí:
|  | č.p.328: |  | 0 |  |  | č.p.328:
|  | č.p.321: |  | 0 |  |  | č.p.321:
|  | č.p.505: |  | 0 |  |  | č.p.505:
|  | č.p.352:23*1,5 |  | 34.5 |  |  | č.p.352:23*1,5
|  | č.p.365:28,15 |  | 28.15 |  |  | č.p.365:28,15
|  | č.p.Hladky: |  | 0 |  |  | č.p.Hladky:
|  | č.p.433:7*1,5 |  | 10.5 |  |  | č.p.433:7*1,5
|  | č.p.347:8*1,5 |  | 12 |  |  | č.p.347:8*1,5
|  | č.p.356: |  | 0 |  |  | č.p.356:
| Celkem za | M46 Zemní práce při montážích |  |  |  | 0 |  | 4 |  |  |  |  | 0 | 0 | 0 | 0 | 0